## Daten
Sortiert nach Spannung + Leistung. Die Z-Schrauben sind schuboptimiert
Nr | Name | Ampere | Volt | Watt | Schub g | out/in1 | n=1900 U/min
4 | Z-D31-3FB | 0.15 | 12 | 1.8 | 65 | 36.1111
9 | Z-D34-6F | 0.2 | 12 | 2.4 | 80 | 33.3333
10 | Z-D32-2FB | 0.19 | 12 | 2.28 | 75 | 32.8947
3 | Z-D31-3FS | 0.13 | 12 | 1.56 | 50 | 32.0513
8 | Z-D30-6F | 0.16 | 12 | 1.92 | 60 | 31.25
5 | Z-D31-2FB | 0.12 | 12 | 1.44 | 45 | 31.25
6 | Z-D31-2FS | 0.12 | 12 | 1.44 | 45 | 31.25
7 | N-D34-4F | 0.21 | 12 | 2.52 | 70 | 27.7778
1 | R-D32-2F | 0.13 | 12 | 1.56 | 40 | 25.641
2 | Z-D28-6F | 0.14 | 12 | 1.68 | 40 | 23.8095
Nr | Name | Ampere | Volt | Watt | Schub g | out/in1 | n=3800 U/min
4 | Z-D31-3FB | 0.38 | 21 | 7.98 | 220 | 27.5689
6 | Z-D31-2FS | 0.26 | 21 | 5.46 | 150 | 27.4725
3 | Z-D31-3FS | 0.28 | 21 | 5.88 | 160 | 27.2109
1 | R-D32-2F | 0.26 | 21 | 5.46 | 140 | 25.641
2 | Z-D28-6F | 0.3 | 21 | 6.3 | 160 | 25.3968
5 | Z-D31-2FB | 0.25 | 21 | 5.25 | 130 | 24.7619
8 | Z-D30-6F | 0.32 | 21 | 6.72 | 160 | 23.8095
9 | Z-D34-6F | 0.46 | 21 | 9.66 | 230 | 23.8095
10 | Z-D32-2FB | 0.46 | 21 | 9.66 | 230 | 23.8095
7 | N-D34-4F | 0.42 | 21 | 8.82 | 190 | 21.542
1 | R-D32-2F | Rennschraube 2 Flügel D32 mm
2 | Z-D28-6F | Z-Schraube 6 Flügel D28 mm
3 | Z-D31-3FS | Z-Schraube 3 Flügel schmal D31 mm
4 | Z-D31-3FB | Z-Schraube 3 Flügel breit D31 mm
5 | Z-D31-2FB | Z-Schraube 2 Flügel breit D31 mm
6 | Z-D31-2FS | Z-Schraube 2 Flügel schmal D31mm
7 | N-D34-4F | Normale Schraube 4 Flügel D34 mm
8 | Z-D30-6F | Z-Schraube 6 Flügel D30 mm
9 | Z-D34-6F | Z-Schraube 6 Flügel D34 mm
10 | Z-D32-2FB | Z-Schraube 2 Flügel breit D32 mm

## Menge
Zeit für ca 26cm Höhe, Menge 10 Liter Durchmesser ca 30mm
Nr | Name |  | Zeit | Ampere
6 | Z-D31-2FS | Z-Schraube 2 Flügel schmal D31mm | 9.9 | 2.68
3 | Z-D31-3FS | Z-Schraube 3 Flügel schmal D31 mm | 11.34 | 2.68
1 | R-D32-2F | Rennschraube 2 Flügel D32 mm | 12.83 | 2.67
8 | Z-D30-6F | Z-Schraube 6 Flügel D30 mm | 13.15 | 2.68
10 | Z-D32-2FB | Z-Schraube 2 Flügel breit D32 mm
5 | Z-D31-2FB | Z-Schraube 2 Flügel breit D31 mm
2 | Z-D28-6F | Z-Schraube 6 Flügel D28 mm
4 | Z-D31-3FB | Z-Schraube 3 Flügel breit D31 mm
9 | Z-D34-6F | Z-Schraube 6 Flügel D34 mm
7 | N-D34-4F | Normale Schraube 4 Flügel D34 mm

## Zeit
Reihenfolge nach Zeit
Nr | Name |  | Zeit ca 30 m
3 | Z-D31-3FS | Z-Schraube 3 Flügel schmal D31 mm | 6.84
6 | Z-D31-2FS | Z-Schraube 2 Flügel schmal D31mm | 6.94
1 | R-D32-2F | Rennschraube 2 Flügel D32 mm | 7
5 | Z-D31-2FB | Z-Schraube 2 Flügel breit D31 mm | 7.72
10 | Z-D32-2FB | Z-Schraube 2 Flügel breit D32 mm | 7.92
4 | Z-D31-3FB | Z-Schraube 3 Flügel breit D31 mm | 8.01
8 | Z-D30-6F | Z-Schraube 6 Flügel D30 mm | 8.06
7 | N-D34-4F | Normale Schraube 4 Flügel D34 mm | 8.19
2 | Z-D28-6F | Z-Schraube 6 Flügel D28 mm | 8.42
9 | Z-D34-6F | Z-Schraube 6 Flügel D34 mm | 8.88

## Leer
Nr | Name | Ampere | Volt | Watt | Schub g | out/in1 | Zeit ca 30 m
1 | R-D32-2F |  | 12 | 0 |  | #DIV/0!
1 | R-D32-2F |  | 21 | 0 |  | #DIV/0!
2 | Z-D28-6F |  | 12 | 0 |  | #DIV/0!
2 | Z-D28-6F |  | 21 | 0 |  | #DIV/0!
3 | Z-D31-3FS |  | 12 | 0 |  | #DIV/0!
3 | Z-D31-3FS |  | 21 | 0 |  | #DIV/0!
4 | Z-D31-3FB |  | 12 | 0 |  | #DIV/0!
4 | Z-D31-3FB |  | 21 | 0 |  | #DIV/0!
5 | Z-D31-2FB |  | 12 | 0 |  | #DIV/0!
5 | Z-D31-2FB |  | 21 | 0 |  | #DIV/0!
6 | Z-D31-2FS |  | 12 | 0 |  | #DIV/0!
6 | Z-D31-2FS |  | 21 | 0 |  | #DIV/0!
7 | N-D34-4F |  | 12 | 0 |  | #DIV/0!
7 | N-D34-4F |  | 21 | 0 |  | #DIV/0!
8 | Z-D30-6F |  | 12 | 0 |  | #DIV/0!
8 | Z-D30-6F |  | 21 | 0 |  | #DIV/0!
9 | Z-D34-6F |  | 12 | 0 |  | #DIV/0!
9 | Z-D34-6F |  | 21 | 0 |  | #DIV/0!
10 | Z-D32-2FB |  | 12 | 0 |  | #DIV/0!
10 | Z-D32-2FB |  | 21 | 0 |  | #DIV/0!
1 | R-D32-2F | Rennschraube 2 Flügel D 32 mm
2 | Z-D28-6F | Z-Schraube 6 Flügel D 28 mm
3 | Z-D31-3FS | Z-Schraube 3 Flügel schmal D31 mm
4 | Z-D31-3FB | Z-Schraube 3 Flügel breit D 31 mm
5 | Z-D31-2FB | Z-Schraube 2 Flügel breit D 31 mm
6 | Z-D31-2FS | Z-Schraube 2 Flügel schmal D 31mm
7 | N-D34-4F | Normale Schraube 4 Flügel D 34 mm
8 | Z-D30-6F | Z-Schraube 6 Flügel D 30 mm
9 | Z-D34-6F | Z-Schraube 6 Flügel D 34 mm
10 | Z-D32-2FB | Z-Schraube 2 Flügel breit D 32 mm